## Tareas RSM
Tarea | Activa | Servicio | Tiempo estimado x Tarea (hs) | Frecuencia anual x Instalación | Recursos necesarios | Tipo | Prioridad | Lugar | Merma Producción | Pozo BM | Pozo BES | Pozo Iny. | Batería | Satélite | Planta Petróleo | Planta Gas | Planta Agua | Subestación | Gasoducto | Motogen. | Oleoducto | Colector
Acondiciona boca de pozo | Sí | Recorredores | 0.5 | 14 | 1 | TBD | TBD | Campo |  | 100%
Apoyo a soldadores/ Instalaciones en general | Sí | Recorredores | 1 | 8 | 1 |  |  | Campo |  | 100%
Instalar válvula de contrapresión | Sí | Recorredores | 0.5 | 0.5 | 1 |  |  | Campo |  | 100%
Cambio de tee prensa | Sí | Recorredores | 1 | 0.5 | 1 |  |  | Campo |  | 100%
Preparado para bacheo | Sí | Recorredores | 0.25 | 1 | 1 |  |  | Campo |  | 100%
Cambio/ Instalación de rotador de sarta | Sí | Recorredores | 1 | 1 | 2 |  |  | Campo |  | 100%
Preparado para centrar pozo | Sí | Recorredores | 0.75 | 1 | 2 |  |  | Campo |  | 100%
Inspección/ Checklist de pozo A | Sí | Recorredores | 0.33 | 36 | 1 | Control |  | Campo |  | 100%
Inspección/ Checklist de pozo B | Sí | Recorredores | 0.33 | 24 | 1 | Control |  | Campo |  | 100%
Inspección/ Checklist de pozo C,D,E | Sí | Recorredores | 0.33 | 12 | 1 | Control |  | Campo |  | 100%
Inspección/ Checklist de pozo X | Sí | Recorredores | 0.33 | 6 | 1 | Control |  | Campo |  | 100%
Limpieza de Vástago | Sí | Recorredores | 0.16 | 1 | 2 | TBD |  | Campo |  | 100%
Conecta/ Desonecta cisterna | Sí | Recorredores | 0.25 | 1 | 1 |  |  | Campo |  | 100%
Empaqueta/ Acondiciona boca de pozo | Sí | Recorredores | 1 | 12 | 2 |  |  | Campo |  | 100%
Maniobra de pozo/ Ajustar medida | Sí | Recorredores | 0.75 | 12 | 2 |  |  | Campo |  | 100%
Prueba de superficie | Sí | Recorredores | 0.16 | 12 | 1 |  |  | Campo |  | 100%
Saca muestras | Sí | Recorredores | 0.16 | 12 | 1 |  |  | Campo |  | 100%
Medición de gas entrecolumna con merla | Sí | Recorredores | 0.5 | 2 | 1 |  |  | Campo |  | 100%
Pulling | Sí | Recorredores | 0.25 | 1 | 2 |  |  | Campo |  | 100%
Otros | Sí | Recorredores | 0.33 | 12 | 1 |  |  | Campo |  | 100%
Inspección/ Checklist de pozo A | Sí | Recorredores | 0.33 | 36 | 1 | Control |  | Campo |  |  | 100%
Inspección/ Checklist de pozo B | Sí | Recorredores | 0.33 | 24 | 1 | Control |  | Campo |  |  | 100%
Inspección/ Checklist de pozo C,D,E | Sí | Recorredores | 0.33 | 12 | 1 | Control |  | Campo |  |  | 100%
Inspección/ Checklist de pozo X | Sí | Recorredores | 0.33 | 6 | 1 | Control |  | Campo |  |  | 100%
Prepara pozo para Bacheo | Sí | Recorredores | 0.25 | 1 | 1 | TBD | TBD | Campo |  |  | 100%
Verificación estado/ Control de batería | Sí | Recorredores | 0.33 | 240 | 1 | TBD | TBD | Campo |  |  |  |  | 100%
Maniobra para control de pozo | Sí | Recorredores | 0.16 | 240 | 1 |  |  | Campo |  |  |  |  | 100%
Verificar derrames/ pérdidas de Oleoducto | Sí | Recorredores | 0.16 | 24 | 1 | TBD | TBD | Campo | [12 empty] | 100%
Operar cuadros de maniobras/ derivaciones | Sí | Recorredores | 0.5 | 2 | 1 |  |  | Campo | [12 empty] | 100%
Maniobra para control de pozo | Sí | Recorredores | 0.25 | 6 | 1 | TBD | TBD | Campo | [13 empty] | 100%
Preparar pozo para bacheo | Sí | Recorredores | 0.25 | 1 | 1 | TBD | TBD | Campo | [5 empty] | 100%
Verificar derrames/ perdidas de lineas conducción | Sí | Recorredores | 0.25 | 12 | 1 | TBD | TBD | Campo | [12 empty] | 100%
Novedades de campo (parte de coordinación/ guardia/ otros) | Sí | Supervisores | 0.083 | 240 | 1 | TBD | TBD | Oficina
Chequeo Diario de Telemetria zona asignada (estaciones y Pozos Scada/ XSPOC/ RTA) | Sí | Supervisores | 0.16 | 240 | 1 |  |  | Oficina
Coordinar Trabajos programados (Mantenimiento, Ingeniería y Producción) | Sí | Supervisores | 0.083 | 240 | 1 |  |  | Oficina
Análisis y carga de controles por pozo tipo | Sí | Supervisores | 0.16 | 19.5 | 1 |  |  | Oficina
Carga/ análisis de controles de producción de batería/ pérdidas de producción de la zona | Sí | Supervisores | 0.16 | 240 | 1 |  |  | Oficina
Carga de controles de inyección de agua por pozo inyector | Sí | Supervisores | 0.16 | 12 | 1 |  |  | Oficina
Carga controles de satélites/ pérdidas de inyección/ parte de secundaria | Sí | Supervisores | 0.16 | 240 | 1 |  |  | Oficina
Realizar ABM cambios estado/ sistema extracción/ entidades | Sí | Supervisores | 2 | 240 | 1 |  |  | Oficina
Actualizar potenciales de los pozos | Sí | Supervisores | 2 | 240 | 1 |  |  | Oficina
Chequeo de información cargada antes del cierre del mes, cap IV | Sí | Supervisores | 0.75 | 12 | 1 |  |  | Oficina
Realizar Checklist Pulling por pozo tipo BM/ BES | Sí | Supervisores | 0.75 | 40 | 1 |  |  | Oficina
Realizar avisos de mantenimiento en sistema SAP | Sí | Supervisores | 0.16 | 240 | 1 |  |  | Oficina
Hacer reservas de materiales en SAP | Sí | Supervisores | 0.16 | 48 | 1 |  |  | Oficina
Analizar pozos problemáticos/ reuniones de pozos con RES por proyecto | Sí | Supervisores | 1 | 48 | 1 |  |  | Oficina
Otros oficina, SAS, Capacitación, etc | Sí | Supervisores | 0.25 | 240 | 1 |  |  | Oficina
Realizar observaciones Stop, auditorías, charlas de seguridad, etc. | Sí | Supervisores | 0.25 | 240 | 1 |  |  | Oficina
Permisos de trabajo/ En caliente - excavación/ Planificación/ Elaboración in situ (830) | Sí | Supervisores | 0.5 | 240 | 1 |  |  | Oficina
Controlar caudal de inyección real vs programa operativo por pozo inyector | Sí | Supervisores | 2 | 240 | 1 |  |  | Oficina
Coordinar, programar y colaborar con tareas recorredores de producción | Sí | Supervisores | 0.083 | 240 | 1 |  |  | Oficina
Controlar stock productos químicos/ dosificación | Sí | Supervisores | 0.083 | 24 | 1 | TBD | TBD | Campo
Verificar estado y funcionamiento de instalaciones por bateria | Sí | Supervisores | 0.33 | 240 | 1 |  |  | Campo
Control de producción de gas por separador/ cambio de placas orificio | Sí | Supervisores | 0.083 | 24 | 1 |  |  | Campo
Tomar presión de boca de pozo/ verificar producción | Sí | Supervisores | 0.16 | 24 | 1 |  |  | Campo
Asistencia Motombomba/ Prueba de TBG y desplazado de líneas por pozo | Sí | Supervisores | 0.5 | 12 | 1 |  |  | Campo
Chequeo de operaciones de wire line x pozo inyector | Sí | Supervisores | 0.5 | 12 | 1 |  |  | Campo
Chequeo de scrapeo en lineas de inyección por pozo | Sí | Supervisores | 0.5 | 12 | 1 |  |  | Campo
Check list de instalaciones de pozo | Sí | Supervisores | 0.5 | 24 | 1 |  |  | Campo
Sacar muestra para análsis % agua | Sí | Supervisores | 0.083 | 24 | 1 |  |  | Campo
Controlar las presiones y estado de instalaciones de satélite | Sí | Supervisores | 0.083 | 12 | 1 |  |  | Campo
Controlar las presiones y estado de instalaciones en boca/ anular por pozo inyector | Sí | Supervisores | 0.16 | 12 | 1 |  |  | Campo
Localización de mermas/ pérdidas de producción | Sí | Supervisores | 0.33 | 48 | 1 |  |  | Campo
Definir pozos sin producción | Sí | Supervisores | 0.25 | 24 | 1 |  |  | Campo
Control de producción bruta de pozo a tanque | Sí | Supervisores | 0.25 | 24 | 1 |  |  | Campo
Pérdidas en línea de conducción de pozo productor | Sí | Supervisores | 1 | 240 | 1 |  |  | Campo
Pérdidas en línea de conducción de pozo inyector | Sí | Supervisores | 1 | 240 | 1 |  |  | Campo
Apoyo con Hidrogrua | Sí | Mant. Eléctrico | 4.8 | 0.95181 | 2 | Necesidad de Servicio | Media | Campo |  | 0% | 0% | 0% | 44.05% | 44.05% | 2.381% | 1.19% | 3.571% | 0% | 0% | 4.762%
Cablear Equipos | Sí | Mant. Eléctrico | 2.4 | 0.033898 | 2 | Correctiva | Alta | Campo |  | 80% | 20% | 0% | 0% | 0% | 0% | 0% | 0% | 0% | 0% | 0%
Colocar portacandado | Sí | Mant. Eléctrico | 1.2 | 0.066102 | 2 | Correctiva | Alta | Campo |  | 80% | 20% | 0% | 0% | 0% | 0% | 0% | 0% | 0% | 0% | 0%
Conexión/ Desconexion dosificadoras | Sí | Mant. Eléctrico | 1.2 | 0.34423 | 2 | Necesidad de Servicio | Media | Campo |  | 46.64% | 11.66% | 0% | 35.88% | 0% | 1.939% | 0.9697% | 2.909% | 0% | 0% | 0%
Engrampar/ Reparar cable sensor | Sí | Mant. Eléctrico | 1.2 | 0.067797 | 2 | Correctiva | Alta | Campo |  | 80% | 20% | 0% | 0% | 0% | 0% | 0% | 0% | 0% | 0% | 0%
Montaje/ Desmontaje equipos | Sí | Mant. Eléctrico | 2.4 | 2.3256 | 2 | Necesidad de Servicio | Media | Campo |  | 0% | 0% | 0% | 86.05% | 0% | 4.651% | 2.326% | 6.977% | 0% | 0% | 0%
Predictivo Equipos | Sí | Mant. Eléctrico | 2.4 | 2.3256 | 2 | Predictiva | Alta | Campo |  | 0% | 0% | 0% | 86.05% | 0% | 4.651% | 2.326% | 6.977% | 0% | 0% | 0%
Puesta en marcha de Equipo | Sí | Mant. Eléctrico | 1.2 | 0.055932 | 2 | Correctiva | Alta | Campo |  | 80% | 20% | 0% | 0% | 0% | 0% | 0% | 0% | 0% | 0% | 0%
Realizar maniobras electricas | Sí | Mant. Eléctrico | 1.8 | 0.079661 | 2 | Correctiva | Alta | Campo |  | 80% | 20% | 0% | 0% | 0% | 0% | 0% | 0% | 0% | 0% | 0%
Recuperar equipamiento eléctrico | Sí | Mant. Eléctrico | 1.2 | 0.02809 | 2 | Necesidad de Servicio | Media | Campo |  | 68.59% | 17.15% | 0% | 6.595% | 6.595% | 0.3565% | 0.1783% | 0.5348% | 0% | 0% | 0%
Relevamiento Instalacion | Sí | Mant. Eléctrico | 1.2 | 0.02043 | 2 | Necesidad de Servicio | Media | Campo |  | 64% | 16% | 0% | 6.156% | 5.99% | 0.3328% | 0.1664% | 0.4992% | 6.156% | 0% | 0.6656%
Revisar/ Cambiar protecciones | Sí | Mant. Eléctrico | 1.8 | 0.042697 | 2 | Correctiva | Alta | Campo |  | 68.59% | 17.15% | 0% | 6.595% | 6.595% | 0.3565% | 0.1783% | 0.5348% | 0% | 0% | 0%
Revisar/ Reparar/ Adecuar iluminación | Sí | Mant. Eléctrico | 2.4 | 1.519 | 2 | Correctiva | Alta | Campo |  | 0% | 0% | 0% | 46.25% | 46.25% | 2.5% | 1.25% | 3.75% | 0% | 0% | 0%
Revisar/ Reparar/ Cambiar llave casilla | Sí | Mant. Eléctrico | 1.8 | 0.022222 | 2 | Correctiva | Alta | Campo |  | 80% | 20% | 0% | 0% | 0% | 0% | 0% | 0% | 0% | 0% | 0%
Revisar/ Reparar/ Reponer sensor de vibraciones | Sí | Mant. Eléctrico | 1.2 | 0.055932 | 2 | Correctiva | Alta | Campo |  | 80% | 20% | 0% | 0% | 0% | 0% | 0% | 0% | 0% | 0% | 0%
Revisar/ Reparar desperfecto eléctrico | Sí | Mant. Eléctrico | 1.8 | 0.37537 | 2 | Correctiva | Alta | Campo |  | 65.67% | 16.42% | 0% | 7.889% | 0% | 0.4264% | 0.2132% | 0.6397% | 7.889% | 0% | 0.8529%
Revision/ Adecuacion/ Medicion PAT | Sí | Mant. Eléctrico | 1.2 | 0.10742 | 2 | Correctiva | Alta | Campo |  | 71.96% | 17.99% | 0% | 8.645% | 0% | 0.4673% | 0.2336% | 0.7009% | 0% | 0% | 0%
Varios Correctivos | Sí | Mant. Eléctrico | 1.8 | 0.10742 | 2 | Correctiva | Alta | Campo |  | 71.96% | 17.99% | 0% | 8.645% | 0% | 0.4673% | 0.2336% | 0.7009% | 0% | 0% | 0%
Acondicionar/Cambiar Estrobo | Sí | Mant. Mecánico | 2.1 | 0.076271 | 2 | Correctiva | Alta | Campo |  | 80% | 20% | 0% | 0% | 0% | 0% | 0% | 0% | 0% | 0% | 0%
Acondicionar/ Reparar Cerco | Sí | Mant. Mecánico | 1.2 | 0.038983 | 2 | Correctiva | Alta | Campo |  | 80% | 20% | 0% | 0% | 0% | 0% | 0% | 0% | 0% | 0% | 0%
Acondicionar/ Reparar Cubrecorreas | Sí | Mant. Mecánico | 1.5 | 0.062712 | 2 | Correctiva | Alta | Campo |  | 80% | 20% | 0% | 0% | 0% | 0% | 0% | 0% | 0% | 0% | 0%
Acondicionar/ Reparar Rotador y/o cable | Sí | Mant. Mecánico | 1.2 | 0.010169 | 2 | Correctiva | Alta | Campo |  | 80% | 20% | 0% | 0% | 0% | 0% | 0% | 0% | 0% | 0% | 0%
Acondicionar/ Cambiar Correas | Sí | Mant. Mecánico | 1.5 | 0.25837 | 2 | Correctiva | Alta | Campo |  | 72.99% | 18.25% | 0% | 8.768% | 0% | 0% | 0% | 0% | 0% | 0% | 0%
Adecuacion de regimen | Sí | Mant. Mecánico | 0.9 | 0.7496 | 2 | Necesidad de Servicio | Media | Campo |  | 72.99% | 18.25% | 0% | 8.768% | 0% | 0% | 0% | 0% | 0% | 0% | 0%
Ajustar/ Cambiar empaquetaduras | Sí | Mant. Mecánico | 0.9 | 3.1622 | 2 | Correctiva | Alta | Campo |  | 0% | 0% | 0% | 100% | 0% | 0% | 0% | 0% | 0% | 0% | 0%
Alinear Equipo | Sí | Mant. Mecánico | 1.8 | 0.027119 | 2 | Correctiva | Alta | Campo |  | 80% | 20% | 0% | 0% | 0% | 0% | 0% | 0% | 0% | 0% | 0%
Apoyo a recorredores/ General | Sí | Mant. Mecánico | 1.5 | 0.020339 | 2 | Necesidad de Servicio | Media | Campo |  | 80% | 20% | 0% | 0% | 0% | 0% | 0% | 0% | 0% | 0% | 0%
Cambiar/ Revisar Motor | Sí | Mant. Mecánico | 2.4 | 0.016949 | 2 | Correctiva | Alta | Campo |  | 80% | 20% | 0% | 0% | 0% | 0% | 0% | 0% | 0% | 0% | 0%
Centrado AIB | Sí | Mant. Mecánico | 1.2 | 0.12881 | 2 | Correctiva | Alta | Campo |  | 80% | 20% | 0% | 0% | 0% | 0% | 0% | 0% | 0% | 0% | 0%
Preventivo AIB | Sí | Mant. Mecánico | 0.9 | 0.7339 | 2 | Preventiva | Alta | Campo |  | 80% | 20% | 0% | 0% | 0% | 0% | 0% | 0% | 0% | 0% | 0%
Preventivo BBA | Sí | Mant. Mecánico | 3.6 | 2.8378 | 2 | Preventiva | Alta | Campo |  | 0% | 0% | 0% | 100% | 0% | 0% | 0% | 0% | 0% | 0% | 0%
Preventivo Compresores | Sí | Mant. Mecánico | 4.8 | 0.56452 | 2 | Preventiva | Alta | Campo |  | 10.32% | 2.58% | 0% | 61.98% | 0% | 10.05% | 0% | 15.08% | 0% | 0% | 0%
Revisar/ Cambiar/ Reapretar Buloneria | Sí | Mant. Mecánico | 2.1 | 0.030508 | 2 | Correctiva | Alta | Campo |  | 80% | 20% | 0% | 0% | 0% | 0% | 0% | 0% | 0% | 0% | 0%
Revisar/ Cambiar/ Cambiar Freno | Sí | Mant. Mecánico | 1.5 | 0.1322 | 2 | Correctiva | Alta | Campo |  | 80% | 20% | 0% | 0% | 0% | 0% | 0% | 0% | 0% | 0% | 0%
Varios Correctivo | Sí | Mant. Mecánico | 1.5 | 0.38043 | 2 | Correctiva | Alta | Campo |  | 70.16% | 17.54% | 0% | 8.428% | 0% | 1.367% | 0.4556% | 2.05% | 0% | 0% | 0%
Varios No Mtto | Sí | Mant. Mecánico | 2.4 | 0.12733 | 2 | Necesidad de Servicio | Media | Campo |  | 70.16% | 17.54% | 0% | 8.428% | 0% | 1.367% | 0.4556% | 2.05% | 0% | 0% | 0%
Armar/ Conectar/ Revisar/ Destapar recirculado | Sí | Mant. Instrumental | 1.2 | 1.5946 | 2 | Necesidad de servicio | Media | Campo |  | 0% | 0% | 0% | 100% | 0% | 0% | 0% | 0% | 0% | 0% | 0%
Cambiar Dosificadora | Sí | Mant. Instrumental | 1.2 | 3 | 2 | Correctiva | Alta | Campo |  | 0% | 0% | 0% | 0% | 0% | 100% | 0% | 0% | 0% | 0% | 0%
Cambiar Dosificadora quemada | Sí | Mant. Instrumental | 1.2 | 3 | 2 | Correctiva | Alta | Campo |  | 0% | 0% | 0% | 0% | 0% | 100% | 0% | 0% | 0% | 0% | 0%
Revisar/ Cambiar caudalimetros | Sí | Mant. Instrumental | 1.2 | 0.43333 | 2 | Necesidad de servicio | Media | Campo |  | 0% | 0% | 0% | 24.18% | 72.55% | 1.307% | 0% | 1.961% | 0% | 0% | 0%
Chequear/Revisar/ Reparar Calentadores | Sí | Mant. Instrumental | 1.8 | 5.5 | 2 | Correctiva | Alta | Campo |  | 0% | 0% | 0% | 0% | 0% | 100% | 0% | 0% | 0% | 0% | 0%
Chequear/ Revisar/ Reparar Horno | Sí | Mant. Instrumental | 1.8 | 2.5 | 2 | Correctiva | Alta | Campo |  | 0% | 0% | 0% | 0% | 0% | 100% | 0% | 0% | 0% | 0% | 0%
Chequear/ Revisar/ Reparar U. Flotación | Sí | Mant. Instrumental | 1.2 | 0.4 | 2 | Correctiva | Alta | Campo |  | 0% | 0% | 0% | 0% | 0% | 40% | 0% | 60% | 0% | 0% | 0%
Revisar comunicación | Sí | Mant. Instrumental | 0.6 | 1.8 | 2 | Correctiva | Alta | Campo |  | 0% | 0% | 0% | 0% | 0% | 40% | 0% | 60% | 0% | 0% | 0%
Instalar/ Desistalar Caudalimetro | Sí | Mant. Instrumental | 1.2 | 0.4 | 2 | Necesidad de servicio | Media | Campo |  | 0% | 0% | 0% | 0% | 0% | 40% | 0% | 60% | 0% | 0% | 0%
Instalar/ Desistalar Dosificadora | Sí | Mant. Instrumental | 1.2 | 0.52597 | 2 | Necesidad de servicio | Media | Campo |  | 0% | 0% | 0% | 72.08% | 0% | 12.99% | 1.299% | 13.64% | 0% | 0% | 0%
Montaje/ Desmontaje equipos | Sí | Mant. Instrumental | 0.3 | 0.6 | 2 | Correctiva | Alta | Campo |  | 0% | 0% | 0% | 0% | 0% | 40% | 0% | 60% | 0% | 0% | 0%
Montar/ Desmontar/ Habilitar instrumentos | Sí | Mant. Instrumental | 0.6 | 0.18919 | 2 | Necesidad de servicio | Media | Campo |  | 0% | 0% | 0% | 100% | 0% | 0% | 0% | 0% | 0% | 0% | 0%
Montar/ Habilitar Separador | Sí | Mant. Instrumental | 1.2 | 0.13514 | 2 | Correctiva | Alta | Campo |  | 0% | 0% | 0% | 100% | 0% | 0% | 0% | 0% | 0% | 0% | 0%
Preventivo Equipo Corto | Sí | Mant. Instrumental | 1.8 | 13.8787 | 2 | Preventiva | Alta | Campo |  | 0% | 0% | 0% | 26.83% | 26.83% | 14.5% | 7.252% | 7.179% | 0% | 8.702% | 8.702%
Preventivo Equipo Largo | Sí | Mant. Instrumental | 3 | 13.8787 | 2 | Preventiva | Alta | Campo |  | 0% | 0% | 0% | 26.83% | 26.83% | 14.5% | 7.252% | 7.179% | 0% | 8.702% | 8.702%
Revisar/ Cambiar placa Orificio | Sí | Mant. Instrumental | 0.6 | 0.081081 | 2 | Correctiva | Alta | Campo |  | 0% | 0% | 0% | 100% | 0% | 0% | 0% | 0% | 0% | 0% | 0%
Revisar/ Reparar/ Cambiar visor de nivel | Sí | Mant. Instrumental | 1.2 | 0.24324 | 2 | Correctiva | Alta | Campo |  | 0% | 0% | 0% | 100% | 0% | 0% | 0% | 0% | 0% | 0% | 0%
Revisar Dosificadora | Sí | Mant. Instrumental | 0.6 | 3.7875 | 2 | Correctiva | Alta | Campo |  | 0% | 0% | 0% | 46.25% | 0% | 2.5% | 2.5% | 3.75% | 0% | 45% | 0%
Varios Correctivo | Sí | Mant. Instrumental | 1.2 | 0.17857 | 2 | Correctiva | Alta | Campo |  | 0% | 0% | 0% | 43.53% | 43.53% | 2.353% | 2.353% | 3.529% | 0% | 0% | 4.706%
Varios correctivo instrumentos | Sí | Mant. Instrumental | 1.2 | 3 | 2 | Correctiva | Alta | Campo |  | 0% | 0% | 0% | 43.53% | 43.53% | 2.353% | 2.353% | 3.529% | 0% | 0% | 4.706%
Varios No Mtto | Sí | Mant. Instrumental | 2.4 | 0.071429 | 2 | Correctiva | Alta | Campo |  | 0% | 0% | 0% | 43.53% | 43.53% | 2.353% | 2.353% | 3.529% | 0% | 0% | 4.706%
Note on A67: Martin Ferrari: Ver Tiempo/ Frecuencia
Note on A68: Martin Ferrari: Ver Tiempo/ Frecuencia

## Tareas L
[11 empty] | Día |  | Horario
Tarea | Activa | Servicio | Grupo | Actividad | Tiempo Carga/ Descarga (horas) | Tipo Unidad | Tipo Fluido | Prioridad | Demanda | Unidad | Inicio | Fin | Inicio | Fin | Tolerancia | Respuesta
Llenado Inicial Fase I | Sí | Logística | Perforacion | Perforacion | 1.75 | Articulado Semi sin acoplado | Potable | 1 | 100 | m3 | 1 | 1 | 8 | 20
Llenado Inicial Fase Ibis | Sí | Logística | Perforacion | Perforacion | 1.75 | Articulado Semi sin acoplado | Potable | 1 | 50 | m3 | 1 | 1 | 20 | 24
Llenado Inicial Fase II | Sí | Logística | Perforacion | Perforacion | 1.75 | Articulado Semi sin acoplado | Potable | 1 | 200 | m3 | 2 | 2 | 0 | 24
Llenado Inicial Fase III | Sí | Logística | Perforacion | Perforacion | 1.75 | Articulado Semi sin acoplado | Potable | 1 | 100 | m3 | 3 | 5 | 0 | 24
Mantener nivel | Sí | Logística | Perforacion | Perforacion | 1.75 | Articulado Semi sin acoplado | Potable | 2 | 750 | m3 | 6 | 30 | 0 | 24
Entubar y vaciar Fase I | Sí | Logística | Perforacion | Perforacion | 1.75 | Articulado Semi sin acoplado | Potable | 1 | 150 | m3 | 31 | 31 | 0 | 24 | Random | 4
Entubar y vaciar Fase II | Sí | Logística | Perforacion | Perforacion | 1.75 | Articulado Semi sin acoplado | Potable | 1 | 50 | m3 | 32 | 32 | 0 | 24 |  | + 1 Turno
Entubar y vaciar Fase III | Sí | Logística | Perforacion | Perforacion | 1.75 | Articulado Semi sin acoplado | Potable | 1 | 50 | m3 | 33 | 33 | 0 | 24 |  | + 1 Turno
Cabeza de pozo | Sí | Logística | Perforacion | Perforacion | 1 | Camion con Hidro | N/A | 1 | 1 | tn | 0 | 0 | 0 | 24
Secciones | Sí | Logística | Perforacion | Perforacion | 2 | Camion con Hidro | N/A | 1 | 2 | tn | 5 | 25 | 0 | 24
Recupero material | Sí | Logística | Perforacion | Perforacion | 2 | Camion con Hidro | N/A | 3 | 3 | tn | 32 | 33 | 0 | 24
Llenado Inicial Fase I | Sí | Logística | WO | WO Primaria | 1.75 | Articulado Semi sin acoplado/ Camion de Vacio | Salada | 1 | 50 | m3 | 1 | 1 | 20 | 24
Llenado Inicial Fase II | Sí | Logística | WO | WO Primaria | 1.75 | Articulado Semi sin acoplado/ Camion de Vacio | Salada | 2 | 20 | m3 | 2 | 2 | 20 | 24
Mantener nivel | Sí | Logística | WO | WO Primaria | 1.75 | Articulado Semi sin acoplado/ Camion de Vacio | Salada | 3 | 80 | m3 | 3 | 10 | 0 | 24
Fractura I | Sí | Logística | WO | WO Primaria | 1.75 | Articulado Semi sin acoplado | Potable | 1 | 70 | m3 | 11 | 11 | 0 | 24
Fractura II | Sí | Logística | WO | WO Primaria | 1.75 | Articulado Semi sin acoplado | Potable | 1 | 70 | m3 | 12 | 12 | 0 | 24 | Random | 4
Fractura III | Sí | Logística | WO | WO Primaria | 1.75 | Articulado Semi sin acoplado | Potable | 1 | 70 | m3 | 13 | 13 | 0 | 24 | Random | 4
Lavar y vaciar Fase I | Sí | Logística | WO | WO Primaria | 1.75 | Camion de Vacio | Salada | 1 | 40 | m3 | 14 | 14 | 0 | 24 | Random | 4
Lavar y vaciar Fase II | Sí | Logística | WO | WO Primaria | 1.75 | Camion de Vacio | Salada | 2 | 20 | m3 | 15 | 17 | 0 | 24 | Random | 4
Agua campamento | Sí | Logística | WO | WO Primaria | 1.5 | Potable | N/A | 1 | 8 | m3 | 1 | 2 | 0 | 24
Agua campamento | Sí | Logística | WO | WO Primaria | 1.5 | Potable | N/A | 1 | 8 | m3 | 11 | 12 | 0 | 24
Caballetes | Sí | Logística | WO | WO Primaria | 1 | Camion con Hidro | N/A | 1 | 1 | tn | 1 | 1 | 0 | 8
Tubing | Sí | Logística | WO | WO Primaria | 6 | Camion con Hidro | N/A | 1 | 30 | tn | 2 | 3 | 0 | 24 | Random | 4
Recupero material | Sí | Logística | WO | WO Primaria | 4 | Camion con Hidro | N/A | 2 | 20 | tn | 5 | 6 | 0 | 24
Instalacion | Sí | Logística | WO | WO Primaria | 8 | Camion con Hidro | N/A | 1 | 10 | tn | 15 | 16 | 0 | 24
Recupero material | Sí | Logística | WO | WO Primaria | 6 | Camion con Hidro | N/A | 3 | 20 | tn | 16 | 17 | 0 | 24
Llenado Inicial Fase I | Sí | Logística | WO | WO Secundaria Inyector | 1.75 | Camion de Vacio | Salada | 1 | 50 | m3 | 1 | 1 | 20 | 24
Llenado Inicial Fase II | Sí | Logística | WO | WO Secundaria Inyector | 1.75 | Camion de Vacio | Salada | 2 | 20 | m3 | 2 | 2 | 20 | 24
Mantener nivel | Sí | Logística | WO | WO Secundaria Inyector | 1.75 | Camion de Vacio | Salada | 3 | 80 | m3 | 3 | 15 | 0 | 24
Lavar y vaciar Fase I | Sí | Logística | WO | WO Secundaria Inyector | 1.75 | Camion de Vacio | Salada | 1 | 40 | m3 | 14 | 14 | 0 | 24 | Random | 12
Lavar y vaciar Fase II | Sí | Logística | WO | WO Secundaria Inyector | 1.75 | Camion de Vacio | Salada | 2 | 20 | m3 | 15 | 17 | 0 | 24 | Random | 12
Agua campamento | Sí | Logística | WO | WO Secundaria Inyector | 1.5 | Potable | N/A | 1 | 8 | m3 | 1 | 2 | 0 | 24
Agua campamento | Sí | Logística | WO | WO Secundaria Inyector | 1.5 | Potable | N/A | 1 | 8 | m3 | 11 | 12 | 0 | 24
Caballetes | Sí | Logística | WO | WO Secundaria Inyector | 1 | Camion con Hidro | N/A | 1 | 1 | tn | 1 | 2 | 0 | 8
Tubing | Sí | Logística | WO | WO Secundaria Inyector | 6 | Camion con Hidro | N/A | 1 | 30 | tn | 2 | 3 | 0 | 24 | Random | 4
Recupero material | Sí | Logística | WO | WO Secundaria Inyector | 4 | Camion con Hidro | N/A | 2 | 20 | tn | 5 | 6 | 0 | 24
Instalacion | Sí | Logística | WO | WO Secundaria Inyector | 8 | Camion con Hidro | N/A | 1 | 10 | tn | 15 | 16 | 0 | 24
Recupero material | Sí | Logística | WO | WO Secundaria Inyector | 6 | Camion con Hidro | N/A | 3 | 20 | tn | 17 | 18 | 0 | 24
Llenado Inicial Fase I | Sí | Logística | WO | WO Secundaria Productores | 1.75 | Articulado Semi sin acoplado/ Camion de Vacio | Salada | 1 | 60 | m3 | 1 | 1 | 20 | 24
Llenado Inicial Fase II | Sí | Logística | WO | WO Secundaria Productores | 1.75 | Articulado Semi sin acoplado/ Camion de Vacio | Salada | 1 | 20 | m3 | 2 | 2 | 20 | 24
Mantener nivel | Sí | Logística | WO | WO Secundaria Productores | 1.75 | Articulado Semi sin acoplado/ Camion de Vacio | Salada | 3 | 80 | m3 | 3 | 10 | 0 | 24
Fractura I | Sí | Logística | WO | WO Secundaria Productores | 1.75 | Articulado Semi sin acoplado | Potable | 1 | 60 | m3 | 11 | 11 | 0 | 24
Fractura II | Sí | Logística | WO | WO Secundaria Productores | 1.75 | Articulado Semi sin acoplado | Potable | 1 | 60 | m3 | 12 | 12 | 0 | 24 | Random | 4
Fractura III | Sí | Logística | WO | WO Secundaria Productores | 1.75 | Articulado Semi sin acoplado | Potable | 1 | 60 | m3 | 13 | 13 | 0 | 24 | Random | 4
Lavar y vaciar | Sí | Logística | WO | WO Secundaria Productores | 1.75 | Camion de Vacio | Salada | 1 | 40 | m3 | 14 | 16 | 0 | 24 | Random | 4
Agua campamento | Sí | Logística | WO | WO Secundaria Productores | 1.5 | Potable | N/A | 1 | 8 | m3 | 1 | 2 | 0 | 24
Agua campamento | Sí | Logística | WO | WO Secundaria Productores | 1.5 | Potable | N/A | 1 | 8 | m3 | 11 | 12 | 0 | 24
Caballetes | Sí | Logística | WO | WO Secundaria Productores | 1 | Camion con Hidro | N/A | 1 | 1 | tn | 1 | 2 | 0 | 8
Tubing | Sí | Logística | WO | WO Secundaria Productores | 6 | Camion con Hidro | N/A | 1 | 30 | tn | 2 | 3 | 0 | 24 | Random | 4
Recupero material | Sí | Logística | WO | WO Secundaria Productores | 4 | Camion con Hidro | N/A | 2 | 20 | tn | 5 | 6 | 0 | 24
Instalacion | Sí | Logística | WO | WO Secundaria Productores | 8 | Camion con Hidro | N/A | 1 | 10 | tn | 14 | 15 | 0 | 24
Recupero material | Sí | Logística | WO | WO Secundaria Productores | 6 | Camion con Hidro | N/A | 3 | 20 | tn | 15 | 16 | 0 | 24
Llenado Inicial Fase I | Sí | Logística | WO | WO Etiles | 1.75 | Camion de Vacio | Salada | 1 | 50 | m3 | 1 | 1 | 20 | 24
Llenado Inicial Fase II | Sí | Logística | WO | WO Etiles | 1.75 | Camion de Vacio | Salada | 2 | 20 | m3 | 2 | 2 | 20 | 24
Mantener nivel | Sí | Logística | WO | WO Etiles | 1.75 | Camion de Vacio | Salada | 3 | 80 | m3 | 3 | 10 | 0 | 24
Lavar y vaciar | Sí | Logística | WO | WO Etiles | 1.75 | Camion de Vacio | Salada | 1 | 60 | m3 | 11 | 12 | 0 | 24 | Random | 6
Agua campamento | Sí | Logística | WO | WO Etiles | 1.5 | Potable | N/A | 1 | 8 | m3 | 1 | 2 | 0 | 24
Agua campamento | Sí | Logística | WO | WO Etiles | 1.5 | Potable | N/A | 1 | 8 | m3 | 11 | 12 | 0 | 24
Caballetes | Sí | Logística | WO | WO Etiles | 1 | Camion con Hidro | N/A | 1 | 1 | tn | 1 | 2 | 0 | 8
Tubing | Sí | Logística | WO | WO Etiles | 6 | Camion con Hidro | N/A | 1 | 30 | tn | 2 | 3 | 0 | 24 | Random | 4
Recupero material | Sí | Logística | WO | WO Etiles | 4 | Camion con Hidro | N/A | 2 | 20 | tn | 4 | 5 | 0 | 24
Instalacion | Sí | Logística | WO | WO Etiles | 8 | Camion con Hidro | N/A | 1 | 10 | tn | 10 | 11 | 0 | 24
Recupero material | Sí | Logística | WO | WO Etiles | 6 | Camion con Hidro | N/A | 3 | 20 | tn | 11 | 12 | 0 | 24
Llenado Inicial Fase I | Sí | Logística | WO | Terminacion | 1.75 | Articulado Semi sin acoplado/ Camion de Vacio | Salada | 1 | 50 | m3 | 1 | 1 | 20 | 24
Llenado Inicial Fase II | Sí | Logística | WO | Terminacion | 1.75 | Articulado Semi sin acoplado/ Camion de Vacio | Salada | 1 | 20 | m3 | 2 | 2 | 20 | 24
Mantener nivel | Sí | Logística | WO | Terminacion | 1.75 | Articulado Semi sin acoplado/ Camion de Vacio | Salada | 3 | 80 | m3 | 3 | 10 | 0 | 24
Fractura I | Sí | Logística | WO | Terminacion | 1.75 | Articulado Semi sin acoplado | Potable | 1 | 70 | m3 | 11 | 14 | 0 | 24
Fractura II | Sí | Logística | WO | Terminacion | 1.75 | Articulado Semi sin acoplado | Potable | 1 | 70 | m3 | 11 | 14 | 0 | 24 | Random | 4
Fractura III | Sí | Logística | WO | Terminacion | 1.75 | Articulado Semi sin acoplado | Potable | 1 | 70 | m3 | 11 | 14 | 0 | 24 | Random | 4
Lavar y vaciar Fase I | Sí | Logística | WO | Terminacion | 1.75 | Camion de Vacio | Salada | 3 | 40 | m3 | 15 | 16 | 0 | 24 | Random | 6
Lavar y vaciar Fase II | Sí | Logística | WO | Terminacion | 1.75 | Camion de Vacio | Salada | 3 | 20 | m3 | 17 | 18 | 0 | 24 | Random | 6
Agua campamento | Sí | Logística | WO | Terminacion | 1.5 | Potable | N/A | 1 | 8 | m3 | 1 | 2 | 0 | 24
Agua campamento | Sí | Logística | WO | Terminacion | 1.5 | Potable | N/A | 1 | 8 | m3 | 11 | 12 | 0 | 24
Caballetes | Sí | Logística | WO | Terminacion | 1 | Camion con Hidro | N/A | 1 | 1 | tn | 1 | 2 | 0 | 8
Tubing | Sí | Logística | WO | Terminacion | 6 | Camion con Hidro | N/A | 1 | 30 | tn | 2 | 3 | 0 | 24 | Random | 4
Recupero material | Sí | Logística | WO | Terminacion | 4 | Camion con Hidro | N/A | 2 | 20 | tn | 5 | 6 | 0 | 24
Instalacion | Sí | Logística | WO | Terminacion | 8 | Camion con Hidro | N/A | 1 | 10 | tn | 15 | 16 | 0 | 24
Recupero material | Sí | Logística | WO | Terminacion | 6 | Camion con Hidro | N/A | 3 | 20 | tn | 17 | 18 | 0 | 24
Llenado Inicial Fase I | Sí | Logística | WO | Abandono | 1.75 | Articulado Semi sin acoplado/ Camion de Vacio | Salada | 1 | 30 | m3 | 1 | 1 | 20 | 24
Llenado Inicial Fase II | Sí | Logística | WO | Abandono | 1.75 | Articulado Semi sin acoplado/ Camion de Vacio | Salada | 2 | 10 | m3 | 2 | 2 | 20 | 24
Mantener nivel | Sí | Logística | WO | Abandono | 1.75 | Camion de Vacio | Salada | 3 | 20 | m3 | 3 | 4 | 0 | 24
Vaciar | Sí | Logística | WO | Abandono | 1.75 | Camion de Vacio | Salada | 1 | 30 | m3 | 4 | 5 | 0 | 24
Agua campamento | Sí | Logística | WO | Abandono | 1.5 | Potable | N/A | 1 | 8 | m3 | 1 | 2 | 0 | 24
Caballetes | Sí | Logística | WO | Abandono | 1 | Camion con Hidro | N/A | 1 | 1 | tn | 1 | 2 | 0 | 8
Tubing | Sí | Logística | WO | Abandono | 6 | Camion con Hidro | N/A | 1 | 15 | tn | 2 | 3 | 0 | 24 | Random | 4
Recupero material | Sí | Logística | WO | Abandono | 4 | Camion con Hidro | N/A | 2 | 10 | tn | 3 | 4 | 0 | 24
Recupero material | Sí | Logística | WO | Abandono | 6 | Camion con Hidro | N/A | 3 | 5 | tn | 4 | 5 | 0 | 24
Llenado Inicial Fase I | Sí | Logística | WO | Pulling Pesado | 1.75 | Articulado Semi sin acoplado/ Camion de Vacio | Salada | 1 | 30 | m3 | 1 | 1 | 20 | 24
Llenado Inicial Fase II | Sí | Logística | WO | Pulling Pesado | 1.75 | Articulado Semi sin acoplado/ Camion de Vacio | Salada | 1 | 10 | m3 | 2 | 2 | 20 | 24
Vaciar | Sí | Logística | WO | Pulling Pesado | 1.75 | Camion de Vacio | Salada | 1 | 20 | m3 | 11 | 12 | 0 | 24
Agua campamento | Sí | Logística | WO | Pulling Pesado | 1.5 | Potable | N/A | 1 | 8 | m3 | 1 | 2 | 0 | 24
Agua campamento | Sí | Logística | WO | Pulling Pesado | 1.5 | Potable | N/A | 1 | 8 | m3 | 10 | 11 | 0 | 24
Caballetes | Sí | Logística | WO | Pulling Pesado | 1 | Camion con Hidro | N/A | 1 | 1 | tn | 1 | 2 | 0 | 8
Tubing | Sí | Logística | WO | Pulling Pesado | 6 | Camion con Hidro | N/A | 1 | 20 | tn | 2 | 3 | 0 | 24 | Random | 4
Recupero material | Sí | Logística | WO | Pulling Pesado | 4 | Camion con Hidro | N/A | 2 | 10 | tn | 5 | 6 | 0 | 24
Instalacion | Sí | Logística | WO | Pulling Pesado | 8 | Camion con Hidro | N/A | 1 | 5 | tn | 10 | 11 | 0 | 24
Recupero material | Sí | Logística | WO | Pulling Pesado | 6 | Camion con Hidro | N/A | 3 | 10 | tn | 11 | 12 | 0 | 24
Lavar | Sí | Logística | Pulling BM | Pulling BM | 2 | Motobomba | Salada | 1 | 4 | m3 | 1 | 1 | 0 | 24 | Random | 3
Llevar contenedor | Sí | Logística | Pulling BM | Pulling BM | 2 | Portacontenedor | N/A | 2 | 1 | tn | 1 | 2 | 0 | 24
Agua campamento | Sí | Logística | Pulling BM | Pulling BM | 0.5 | Potable | N/A | 1 | 2 | m3 | 1 | 2 | 0 | 24
Caballetes | Sí | Logística | Pulling BM | Pulling BM | 1 | Camion con Hidro | N/A | 1 | 1 | tn | 1 | 2 | 0 | 24 | Random | 6
Tubing | Sí | Logística | Pulling BM | Pulling BM | 2 | Camion con Hidro | N/A | 1 | 2 | tn | 2 | 3 | 0 | 24
Recupero material | Sí | Logística | Pulling BM | Pulling BM | 4 | Camion con Hidro | N/A | 1 | 2 | tn | 2 | 3 | 0 | 24
Probar instalacion | Sí | Logística | Pulling BM | Pulling BM | 2 | Motobomba | Salada | 1 | 4 | m3 | 1 | 2 | 0 | 24 | Random | 2
Instalacion | Sí | Logística | Pulling BM | Pulling BM | 4 | Camion con Hidro | N/A | 2 | 2 | tn | 3 | 4 | 0 | 24
Probar bomba | Sí | Logística | Pulling BM | Pulling BM | 2 | Motobomba | Salada | 1 | 4 | m3 | 1 | 2 | 0 | 24 | Random | 2
Recupero material | Sí | Logística | Pulling BM | Pulling BM | 4 | Camion con Hidro | N/A | 3 | 2 | tn | 3 | 4 | 0 | 24
Retirar contenedor | Sí | Logística | Pulling BM | Pulling BM | 2 | Portacontenedor | N/A | 2 | 1 | tn | 3 | 4 | 0 | 24
Lavar cable | Sí | Logística | Pulling BES | Pulling BES | 2 | Motobomba | Salada | 2 | 8 | m3 | 1 | 2 | 0 | 24 | Random | 4
Llevar spooller + casilla | Sí | Logística | Pulling BES | Pulling BES | 4 | Portacontenedor | N/A | 1 | 10 | tn | 1 | 2 | 8 | 20
Agua campamento | Sí | Logística | Pulling BES | Pulling BES | 0.5 | Potable | N/A | 1 | 2 | m3 | 1 | 2 | 0 | 24
Caballetes/ Tubing | Sí | Logística | Pulling BES | Pulling BES | 2 | Camion con Hidro | N/A | 1 | 1 | tn | 1 | 2 | 0 | 24 | Random | 6
Lavar cable | Sí | Logística | Pulling BES | Pulling BES | 2 | Motobomba | Salada | 2 | 8 | m3 | 2 | 3 | 0 | 24 | Random | 4
Recupero material | Sí | Logística | Pulling BES | Pulling BES | 2 | Camion con Hidro | N/A | 3 | 2 | tn | 4 | 5 | 0 | 24
Carretel cable | Sí | Logística | Pulling BES | Pulling BES | 2 | Portacontenedor | N/A | 1 | 10 | tn | 2 | 3 | 8 | 20
Reposicion Stock tubing | Sí | Logística | Tubing | Almacen Tubing | 3 | Camion con Hidro | N/A | 1 | 2 | tn | 1 | 1 | 8 | 18
Reposicion Stock Varillas | Sí | Logística | Varillas | Almacen Varillas | 1 | Camion con Hidro | N/A | 1 | 2 | tn | 1 | 1 | 8 | 18
Recuperar fluido cisterna | Sí | Logística | Recuperacion | Recuperacion | 3 | Camion de Vacio | Salada | 3 | 8 | m3 | 1 | 1 | 0 | 24
Otros Produccion | Sí | Logística | Varios | Varios | 1 | Camion de Vacio | Salada | 3 | 8 | m3 | 1 | 1 | 8 | 20
Otros Produccion | Sí | Logística | Varios | Varios | 3 | Motobomba | Salada | 3 | 4 | m3 | 1 | 1 | 8 | 20
Note on A1: Martin Ferrari: ¿Cómo dimensionar la cantidad de Perforaciones/ WO/ Pulling/ Tareas de Producción (tasa) para calcular la demanda total de trabajo de Logística? ¿Purgas?

## Backup Logística
Grupo | Equipos/ Pozos Activos | Cantidad Anual | Tasa
Perforacion | 1 | 11 | 11
WO | 6 | 120 | 20
Pulling BM | 400 | 344 | 0.86
Pulling BES | 90 | 25 | 0.27778
Tubing | 1 | 102 | 102
Varillas | 1 | 488 | 488
Recuperacion | 240 | 240 | 1
Varios | 240 | 960 | 4